## the_pico_sid
Source:	/home/thorsten/Elektronik/Projekte/the_pico_sid/hardware/the_pico_sid.kicad_sch
Date:	Di 10 Okt 2023 06:43:03 CEST
Tool:	Eeschema 6.0.11-2627ca5db0~126~ubuntu22.04.1
Generator:	/usr/share/kicad/plugins/bom_csv_grouped_by_value_with_fp.py
Component Count:	20
Ref	Qnty	Value	Cmp name	Footprint	Description
C1, C3, C4, C5,	4	100n	C	Capacitor_SMD:C_0805_2012Metric_Pad1.18x1.45mm_HandSolder	Unpolarized capacitor
C2,	1	1u	C_Polarized	Capacitor_SMD:CP_Elec_4x4.5	Polarized capacitor
J2,	1	Conn_01x05	Conn_01x05	Connector_PinHeader_2.54mm:PinHeader_1x05_P2.54mm_Vertical	Generic connector, single row, 01x05, script generated (kicad-library-utils/schlib/autogen/connector/)
Q1, Q2,	2	2N7002	2N7002	Package_TO_SOT_SMD:SOT-23	0.115A Id, 60V Vds, N-Channel MOSFET, SOT-23
R1, R2,	2	1k	R	Resistor_SMD:R_0805_2012Metric_Pad1.20x1.40mm_HandSolder	Resistor
R3, R5,	2	56k	R	Resistor_SMD:R_0805_2012Metric_Pad1.20x1.40mm_HandSolder	Resistor
R4, R6,	2	150k	R	Resistor_SMD:R_0805_2012Metric_Pad1.20x1.40mm_HandSolder	Resistor
U1,	1	LM324	LM324	Package_SO:SOIC-14_3.9x8.7mm_P1.27mm	Low-Power, Quad-Operational Amplifiers, DIP-14/SOIC-14/SSOP-14
U2,	1	SID_6581	SID_6581	c64_tk:c64_sid_pins	2x PinHeader 14Pin (RM=2,54)
U3,	1	Pico	Pico	connector_tk:RPi_Pico_SMD_TH	2x Buchsenleiste 20Pin
U4, U5,	2	4050	4050	Package_SO:SOIC-16_3.9x9.9mm_P1.27mm	Hex Buffer
U6,	1	74HC245	74HC245	Package_SO:SOIC-20W_7.5x12.8mm_P1.27mm	Octal BUS Transceivers, 3-State outputs

Reichelt	https://www.reichelt.de/my/2091184